## 提灌采购询价表
大竹县土壤肥料站2023年高标准农田建设项目移动式提灌机组和提灌站询价表
序号 | 货物名称 | 规格型号或主要成份含量 | 单位 | 采纳采购数量 | 单价（元） | 合价（元） | 备注
2 | 移动式提灌机组 | （100CBZ16-7.5) | 台套 | 54
3 | 提灌站
3.1 | 机电设备及安装工程
3.1.1 | 提灌站2023B001(石子镇民主村）
| 高压线架设 | YJV22-10kv 3*70 | m | 400
| 水泵 | ISG100-65-200 配22KW电机 | 台 | 1
| 变压器 | S13-M-30kva（含安装材料） | 台 | 1
| 钢芯铝绞线 | LGJ-10/2 | m | 30
| 水泥电杆 | 12米Φ190（含横担、陶瓷绝缘子及所有铁附件及金具） | 根 | 9
| 铜芯电力电缆 | NG-A-0.6/1-3×10+2×6 | m | 45
| 动力配电箱 | 30kw，不锈钢 | 只 | 1
| 软启动柜 | TGRL-30/380(30kw，额定流60A) | 个 | 1
| 防爆照明配电箱 | (不锈钢，接线铝箱) | 只 | 1
| 圆钢 | φ10镀锌避雷带 | m | 30
| 扁钢 | 25×3×400镀锌避雷带支持卡子 | 套 | 8
| 镀锌扁钢 | 50×5接地干线 | m | 50
| 镀锌扁钢 | 40×4接地支线 | m | 50
| 防潮灯 | 1x40W | 盏 | 2
| 双联单控开关 |  | 个 | 1
| 绝缘电线 | BV-2x2.5 | m | 100
| 穿线管 | PVC16 | m | 100
3.1.2 | 提灌站2023B002（杨通阳光村）
| 高压线架设 | YJV22-10kv 3*70 | m | 400
| 水泵 | ISG100-65-200 配22KW电机 | 台 | 1
| 变压器 | S13-M-30kva，含安装材料 | 台 | 1
| 钢芯铝绞线 | LGJ-10/2 | m | 30
| 水泥电杆 | 12米Φ190（含横担、陶瓷绝缘子及所有铁附件及金具） | 根 | 9
| 铜芯电力电缆 | NG-A-0.6/1-3×10+2×6 | m | 45
| 动力配电箱 | 30kw，不锈钢 | 只 | 1
| 软启动柜 | TGRL-30/380(30kw，额定流60A) | 个 | 1
| 防爆照明配电箱 | (不锈钢，接线铝箱) | 只 | 1
| 圆钢 | φ10镀锌避雷带 | m | 30
| 扁钢 | 25×3×400镀锌避雷带支持卡子 | 套 | 8
| 镀锌扁钢 | 50×5接地干线 | m | 50
| 镀锌扁钢 | 40×4接地支线 | m | 50
| 防潮灯 | 1x40W | 盏 | 2
| 双联单控开关 |  | 个 | 1
| 绝缘电线 | BV-2x2.5 | m | 100
| 穿线管 | PVC16 | m | 100
3.1.3 | 月华镇蔡家庵村提灌站
| 变压器，含安装材料 | S13-M-30kva | 台套 | 1
| 电线 | 380V | 米 | 30
3.2 | 金属结构设备及安装工程
3.2.1 | 石子镇民主村提灌站
3.2.1.1 | 泵房内及泵房前设备
| 镀锌钢管 | DN100 | m | 8
| 镀锌钢管 | DN70 | m | 5
| 镀锌钢管 | DN150 | m | 50
| 套筒式伸缩节 | DN100 | 只 | 2
| 法兰闸阀 | DN150 Z15W-16T | 只 | 1
| 止回阀 | DN150 | 只 | 1
| 挠性接头 | KTX-10,DN150 | 只 | 1
| 耐振压力表 | YN-100 | 只 | 1
| 焊接法兰 | DN150,1.5MPa | 片 | 10
| 止推环 | DN150 | 只 | 2
| 90°弯头 | DN100 | 只 | 1
| 铸钢法兰底阀 | DN150 | 只 | 1
3.2.1.2 | 管道工程
| PE管(含管件) | DE160，1.6Mpa | m | 1789
| 智能水表 | DN32 | 套 | 1
| 等径三通 | T160 | 个 | 8
| 不锈钢排泥阀 | DN150 | 套 | 4
| 不锈钢排气阀 | DN150 | 套 | 4
| 法兰闸阀 | DN150 Z15W-16T | 个 | 15
| PE管堵头 | D160 | 个 | 11
3.2.2 | 杨通乡阳光村提灌站
3.2.2.1 | 泵房内及泵房前设备
| 镀锌钢管 | DN100 | m | 6
| 镀锌钢管 | DN70 | m | 5
| 镀锌钢管 | DN150 | m | 50
| 套筒式伸缩节 | DN150 | 只 | 2
| 法兰闸阀 | DN150 Z15W-16T | 只 | 1
| 止回阀 | DN150 | 只 | 1
| 挠性接头 | KTX-10,DN150 | 只 | 1
| 耐振压力表 | YN-100 | 只 | 1
| 焊接法兰 | DN150,1.5MPa | 片 | 10
| 止推环 | DN150 | 只 | 2
| 90°弯头 | DN125 | 只 | 1
| 铸钢法兰底阀 | DN150 | 只 | 1
3.2.2.2 | 管道工程
| PE管(含管件) | DE160，1.6Mpa | m | 675
| 智能水表 | DN32 | 套 | 1
| 不锈钢排泥阀 | DN150 | 套 | 1
| 不锈钢排气阀 | DN150 | 套 | 1
| 法兰闸阀 | DN150 Z15W-16T | 个 | 8
3.3 | 石子镇民主村提灌站土建
3.3.1 | 引水井(1口)
| 土方开挖 |  | m3 | 28
| 石方开挖 |  | m3 | 6
| 土石回填 |  | m3 | 27
| 引水涵管 | Φ500 | m | 2
| 砼垫层 | C20 | m3 | 0.3
| 砼边墙 | C25 | m3 | 2.2
| 砼底板 | C25 | m3 | 0.8
| 角钢支架 |  | t | 0.05
3.3.2 | 提灌站泵房(1座) |  | 座 | 1
| 土方开挖 |  | m3 | 100.8
| 土方回填 |  | m3 | 10.5
| 砼基础 | C20 | m3 | 3.4
| 钢筋砼地圈梁 | C25 | m3 | 1.17
| 水泥砂浆砌标砖 | M7.5 | m3 | 11.02
| 水泥砂浆抹面 | 2cm厚M10 | m2 | 58.51
| 刮腻子灰2次 |  | m2 | 58.51
| 白色乳胶漆2次 |  | m2 | 58.51
| 钢筋砼机墩 | 30cm厚C20 | m3 | 0.68
| 砼垫层 | 8cmC20 | m2 | 10
| 水泥砂浆找平 | 2cm1:2.5 | m2 | 10
| 钢筋砼圈梁 | C25 | m3 | 1.17
| 钢筋砼屋顶 | 12cmC25 | m3 | 2.18
| 水泥砂浆找平层 | 3cm1:3 | m2 | 21.16
| APP卷材防水层 | 4mm | m2 | 25.16
| 水泥砂浆(5%防水剂）面层 | 3cm1:3 | m2 | 25.16
| 钢筋砼过梁 | C25 | m3 | 0.07
| 钢筋砼挑檐 | C25 | m3 | 2.33
| 钢筋制安 |  | t | 0.61
| 模板制安 |  | m2 | 56
| 真石漆一底两面 |  | m2 | 33.43
| 柔性耐水腻子2遍 |  | m2 | 33.43
| 通体板岩仿古砖 |  | m2 | 50.11
| 黑色花岗石站牌 | (80*40*2cm) | 个 | 1
| 标准化提灌站logo |  | 个 | 1
| 成品防盗门 | 咖啡色M0921 | 扇 | 1
| 花窗 |  | 扇 | 2
| PE落水管 | DN50 | m | 6
| 垫层 | 10cmC20 | m3 | 0.86
| 水泥砂浆砌标砖(截排水沟） | M7.5 | m3 | 2.16
| 护底(截排水沟） | 10cmC20 | m3 | 0.63
| 水泥砂浆抹面(截排水沟） | 2cm厚M10 | m2 | 24.12
| 泵房内制度牌 |  | 个 | 4
| 安全警示牌 |  | 个 | 2
3.3.3 | 管道工程
3.3.3.1 | 管沟开挖回填(1789m) |  | m | 1789
| 土方开挖 |  | m3 | 1365
| 砂卵石垫层 | 10cm厚 | m3 | 107
| 土石方回填 |  | m3 | 1244
3.3.3.2 | 闸阀井(23个) |  | 个 | 23
| 钢筋砼预制板 | C25 | m3 | 7.76
| 砼垫块 | C20 | m3 | 0.41
| 浆砌砖 | M7.5 | m3 | 33.12
| 水泥砂浆抹面 | M10 | ㎡ | 165.6
3.3.3.3 | 镇墩(2.875m3)
| 砼镇墩 | C20 | m3 | 2.875
| 模板安拆 |  | ㎡ | 23
3.3.3.4 | 穿渠(6处) |  | 处 | 6
| 渠道拆除 |  | m3 | 3
| 浆砌砖 | M7.5 | m3 | 3
| 水泥砂浆抹面 | M10 | ㎡ | 10.5
| 砼垫层 | C20 | m3 | 0.9
| 钢筋砼管 | φ300 | m | 30
3.3.3.5 | 沉砂池(9处) |  | 处 | 9
| 沟槽土方开挖 |  | m3 | 70.38
| 沟槽石方开挖 |  | m3 | 14.04
| 土方填筑 |  | m3 | 21.15
| 现浇砼底板 | C20 | m3 | 3.51
| 浆砌砖 | M7.5 | m3 | 18
| 砂浆抹面 | M10 | m2 | 79.83
3.3.3.6 | 机耕道破除恢复(6处) |  | 处 | 6
| 道路破除 |  | m3 | 18.24
| 钢筋砼涵管 | D300 | m | 48
| 砼路面恢复 | C30 | m2 | 91.2
| 土方回填 |  | m3 | 7.41
| 砼包管 | C20 | m3 | 20.13
| 模板安拆 |  | m2 | 67.2
3.3.3.7 | 新建蓄水池200m3(2口) |  | 口
| 土方开挖 |  | m3 | 396.04
| 石方开挖 |  | m3 | 216.72
| 土方回填 |  | m3 | 143.96
| M7.5浆砌砖 |  | m3 | 77.44
| M10砂浆抹面 |  | m2 | 336.16
| C20现浇砼 |  | m3 | 44.18
| C25预制砼盖板 |  | m3 | 0.52
| 10cmC25砼预制板 |  | m3 | 7.21
| 钢筋 |  | t | 0.1
| 安全警示牌 |  | 个 | 2
| DE160PE溢流管（暂估价） |  | m | 60
| 1.2m高不锈钢栏杆 |  | m | 82
3.3.3.8 | 标志桩(13个) |  | 个 | 13
| 预制砼 | C20 | m3 | 3.12
3.4 | 杨通乡阳光村提灌站土建
3.4.1 | 引水井（1口）
| 土方开挖 |  | m3 | 28
| 石方开挖 |  | m3 | 6
| 土石回填 |  | m3 | 27
| 引水涵管 | Φ500 | m | 2
| 砼垫层 | C20 | m3 | 0.3
| 砼边墙 | C25 | m3 | 2.2
| 砼底板 | C25 | m3 | 0.8
| 角钢支架 |  | t | 0.05
3.4.2 | 提灌站泵房（1座） |  | 座 | 1
| 土方开挖 |  | m3 | 100.8
| 土方回填 |  | m3 | 10.5
| 砼基础 | C20 | m3 | 3.4
| 钢筋砼地圈梁 | C25 | m3 | 1.17
| 水泥砂浆砌标砖 | M7.5 | m3 | 11.02
| 水泥砂浆抹面 | 2cm厚M10 | m2 | 58.51
| 刮腻子灰2次 |  | m2 | 58.51
| 白色乳胶漆2次 |  | m2 | 58.51
| 钢筋砼机墩 | 30cm厚C20 | m3 | 0.68
| 砼垫层 | 8cmC20 | m2 | 10
| 水泥砂浆找平 | 2cm1:2.5 | m2 | 10
| C25钢筋砼圈梁 |  | m3 | 1.17
| 钢筋砼屋顶 | 12cmC25 | m3 | 2.18
| 水泥砂浆找平层 | 3cm1:3 | m2 | 21.16
| APP卷材防水层 | 4mm | m2 | 25.16
| 水泥砂浆(5%防水剂）面层 | 3cm1:3 | m2 | 25.16
| 钢筋砼过梁 | C25 | m3 | 0.07
| 钢筋砼挑檐 | C25 | m3 | 2.33
| 钢筋制安 |  | t | 0.61
| 模板制安 |  | m2 | 56
| 真石漆一底两面 |  | m2 | 33.43
| 柔性耐水腻子2遍 |  | m2 | 33.43
| 通体板岩仿古砖 |  | m2 | 50.11
| 黑色花岗石站牌 | (80*40*2cm) | 个 | 1
| 标准化提灌站logo |  | 个 | 1
| 成品防盗门 | 咖啡色M0921 | 扇 | 1
| 花窗 |  | 扇 | 2
| PE落水管 | DN50 | m | 6
| 垫层 | 10cmC20 | m3 | 0.86
| 水泥砂浆砌标砖(截排水沟） | M7.5 | m3 | 2.16
| 护底(截排水沟） | 10cmC20 | m3 | 0.63
| 水泥砂浆抹面(截排水沟） | 2cm厚M10 | m2 | 24.12
| 泵房内制度牌 |  | 个 | 4
| 安全警示牌 |  | 个 | 2
3.4.3 | 管道工程
3.4.3.1 | 管沟开挖回填(675m) |  | m | 675
| 土方开挖 |  | m3 | 515
| 砂卵石垫层 | 10cm厚 | m3 | 41
| 土石方回填 |  | m3 | 469
3.4.3.2 | 闸阀井(10个) |  | 个 | 10
| 钢筋砼预制板 | C25 | m3 | 3.38
| 砼垫块 | C20 | m3 | 0.18
| 浆砌砖 | M7.5 | m3 | 14.4
| 水泥砂浆抹面 | M10 | ㎡ | 72
3.4.3.3 | 镇墩(0.375m3)
| 砼镇墩 | C20 | m3 | 0.375
| 模板安拆 |  | ㎡ | 3
3.4.3.4 | 穿渠(1处) |  | 处 | 1
| 渠道拆除 |  | m3 | 0.5
| 浆砌砖 | M7.5 | m3 | 0.5
| 水泥砂浆抹面 | M10 | ㎡ | 1.75
| 砼垫层 | C20 | m3 | 0.15
| 钢筋砼管 | φ300 | m | 5
3.4.3.5 | 沉砂池(3处) |  | 处 | 3
| 沟槽土方开挖 |  | m3 | 23.46
| 沟槽石方开挖 |  | m3 | 4.68
| 土方填筑 |  | m3 | 7.05
| 现浇砼底板 | C20 | m3 | 1.17
| 浆砌砖 | M7.5 | m3 | 6
| 砂浆抹面 | M10 | m2 | 26.61
3.4.3.6 | 放水口(3个) |  | 个 | 3
| 外包砼 | C20 | m3 | 8.64
| 坝体拆除恢复 | C20 | m3 | 35.1
| 土方开挖 |  | m3 | 39
| 石方开挖 |  | m3 | 6
| 土方回填 |  | m3 | 24
| 现浇砼底板 | C20 | m3 | 2.7
| 浆砌砖 | M7.5 | m3 | 30.96
| 水泥砂浆抹面 | 1:3，20mm | m2 | 36.6
| 钢筋拦污栅 |  | t | 0.9
3.4.3.7 | 机耕道破除恢复(2处) |  | 处 | 2
| 道路破除（外运） |  | m3 | 6.08
| 钢筋砼涵管 | D300 | m | 16
| 砼路面恢复 | C30 | m2 | 30.4
| 土方回填 |  | m3 | 2.47
| 砼包管 | C20 | m3 | 6.71
| 模板安拆 |  | m2 | 22.4
3.4.3.8 | 标志桩(2个) |  | 个 | 2
| 预制砼 | C20 | m3 | 0.48
报价单位：
法定代表人或委托代理人：